## Bom of ESP-WROOM-02
序号 | 数量 | 位号 | 规格
1 | 2 | C1,C2 | 10pF±5%,0402
2 | 1 | C3 | 0.1uF±10%/6.3V,0402
3 | 1 | C4 | GRM1555C1H8R2CA01 (8.2pF +/-0.25pF,0402)
4 | 1 | C5 | 10uF±10%/6.3V,0603
5 | 1 | C6 | 1uF ±10%/6.3V,0603
6 | 1 | D1 | ESD3.3V88D-C,DFN1006
7 | 1 | L1 | GRM1555C1H2R4CA01 (2.4pF +/-0.25pF,0402)
8 | 1 | L2 | LQP15MN1N5B02(1.5nH±0.1nH,0402)
9 | 1 | R1 | 12K±1%,0402
10 | 1 | R3 | 200R±5%,0402
11 | 1 | U1 | TZ1387A(推荐),26M Crystal, +/-10ppm,3225
12 | 1 | U2 | ESP8266EX,QFN32_5x5
13 | 1 | U3 | Flash,SOP8-150mil